## List1
Aa
Rss |  |  |  |  | L
c.m | U[v] | I [a] | Rss |  | c.m | U [V] | I [mA] | XL | L-f=1590
1 | 0.5 | 0.3 | 1.6667 |  | 1 | 0.1 | 40 | 2.5 | 250.2436
2 | 1 | 0.66 | 1.5152 |  | 2 | 0.2 | 77 | 2.5974 | 259.9934
3 | 2 | 1.22 | 1.6393 |  | 3 | 0.3 | 115 | 2.6087 | 261.1238
|  | prumer | 1.6071 |  |  |  | prumer | 2.5687 | 257.1203
|  | chyba | 3.7692 |  |  |  |  | chyba | 19.9815
[8 empty] | Q= | 1.5984
Ba | [8 empty] | spravna
c.m | f [Hz] | L[mikro H] |  |  | Bb |  |  |  | Rss | 1.67
1 | 100 | 3.512 |  |  | c.m | l | L |  | L [mikro H] | 214.3
2 | 200 | 3.485 |  |  | 1 | 0 | 214.1 |  | Q= | 1.282
3 | 400 | 3.436 |  |  | 2 | 1 | 215.9
4 | 1000 | 3.225 |  |  | 3 | 2 | 241.1
5 | 2000 | 3.196 |  |  | 4 | 3 | 364.3
6 | 4000 | 3.166 |  |  | 5 | 4 | 587.4
7 | 10000 | 3.115 |  |  | 6 | 5 | 911.9
8 | 20000 | 3.112 |  |  | 7 | 6 | 1229.7
[5 empty] | 8 | 7 | 1626.6
[5 empty] | 9 | 8 | 2168
[5 empty] | 10 | 9 | 2687
[5 empty] | 11 | 10 | 3056
D
| c.m | I2 | U2 | P2 | U1 | I1 | P1 | n | Pz | Q1 | S1
| 1 | 0.43 | 39.9 | 17.157 | 212 | 0.128 | 22 | 0.77986 | 4.843 | 15.8859 | 27.136 | [5 empty] | U1
| 2 | 0.45 | 39.8 | 17.91 | 212 | 0.13 | 22.6 | 0.79248 | 4.69 | 15.7732 | 27.56 | [5 empty] | 212
| 3 | 0.46 | 39.8 | 18.308 | 212 | 0.132 | 23.2 | 0.78914 | 4.892 | 15.6481 | 27.984 | [5 empty] | 212
| 4 | 0.47 | 39.9 | 18.753 | 212 | 0.134 | 23.5 | 0.798 | 4.747 | 15.9613 | 28.408 | [5 empty] | 212
| 5 | 0.49 | 39.8 | 19.502 | 212 | 0.137 | 24.4 | 0.79926 | 4.898 | 15.7542 | 29.044 | [5 empty] | 212
| 6 | 0.51 | 39.6 | 20.196 | 212 | 0.14 | 25.4 | 0.79512 | 5.204 | 15.3539 | 29.68 | [5 empty] | 212
| 7 | 0.53 | 39.5 | 20.935 | 212 | 0.144 | 26 | 0.80519 | 5.065 | 15.9987 | 30.528 | [5 empty] | 212
| 8 | 0.58 | 39.3 | 22.794 | 212 | 0.152 | 28.2 | 0.8083 | 5.406 | 15.5931 | 32.224 | [5 empty] | 212
| 9 | 0.6 | 39.2 | 23.52 | 212 | 0.155 | 29 | 0.81103 | 5.48 | 15.4525 | 32.86 | [5 empty] | 212
| 10 | 0.62 | 39 | 24.18 | 212 | 0.159 | 30 | 0.806 | 5.82 | #VALUE! | [6 empty] | 212
212
[8 empty] | I2 | U2 | P2 | I1 | P1 | n | Pz | Q1 | S1
[8 empty] | 0 | 42.6 | 0 | 0.017877 | 3.79 |  | 3.79 |  | 3.79
|  | I2 | U2 |  |  |  |  | 0.43 | 39.9 | 17.157 | 0.128 | 22 | 0.77986 | 4.843 | 15.8859 | 27.136 | 12.9
|  | 0 | 42.6 |  |  |  |  | 0.45 | 39.8 | 17.91 | 0.13 | 22.6 | 0.79248 | 4.69 | 15.7732 | 27.56 | 13.5
|  | 0.43 | 40 |  |  |  |  | 0.46 | 39.8 | 18.308 | 0.132 | 23.2 | 0.78914 | 4.892 | 15.6481 | 27.984 | 13.8
|  | 0.5 | 39.7 |  |  |  |  | 0.47 | 39.9 | 18.753 | 0.134 | 23.5 | 0.798 | 4.747 | 15.9613 | 28.408 | 14.1
|  | 0.54 | 39.4 |  |  |  |  | 0.49 | 39.8 | 19.502 | 0.137 | 24.4 | 0.79926 | 4.898 | 15.7542 | 29.044 | 14.7
|  | 0.6 | 39.1 |  |  |  |  | 0.51 | 39.6 | 20.196 | 0.14 | 25.4 | 0.79512 | 5.204 | 15.3539 | 29.68 | 15.3
|  | 0.64 | 38.8 |  |  |  |  | 0.53 | 39.5 | 20.935 | 0.144 | 26 | 0.80519 | 5.065 | 15.9987 | 30.528 | 15.9
|  | 0.66 | 38.6 |  |  |  |  | 0.58 | 39.3 | 22.794 | 0.152 | 28.2 | 0.8083 | 5.406 | 15.5931 | 32.224 | 17.4
|  | 0.7 | 38.3 |  |  |  |  | 0.6 | 39.2 | 23.52 | 0.155 | 29 | 0.81103 | 5.48 | 15.4525 | 32.86 | 18
|  | 0.75 | 38.1 |  |  |  |  | 0.62 | 39 | 24.18 | 0.159 | 30 | 0.806 | 5.82 | 15.3698 | 33.708 | 18.6
|  | 7.1 | 0