## Af1
Ucc / V
f / Hz

## Af2
Ucc / V
Ump
/ V

## Bd
U1 / V
f / kHz

## Cc1
I / mA
U / V

## cc2
U / V
I / mA

## List1
Generátor obdélník - trojúhelník | [10 empty] | Sinusový generátor
Parametry | [10 empty] | Parametry
UCC = 15 V
f / kHz | Umt / V | Ump / V | URmin/V | URmax/V | Smin / % | Smax / % | Rvýstt/W |  |  |  | O. s Wienovým. čl. |  |  | O. s funkčním měničem
805.8 | 6.15 | 13.5 | -4.15 | 5.62 | 24.4 | 72.4 |  |  |  |  | f / kHz | Um / V | Rvýst / W | f / kHz | Um / V | Rvýst / W
[11 empty] | 1.061 | 2.03 | 238.8333 | 107.8 | 10.5 | 1157.1667
Zatěžovací charakteristika
O. s Wienovým článkem
[11 empty] | Č. m. | 1 | 2 | 3 | 4 | 5 | 6 | 7 | 8 | 9 | 10
[11 empty] | I / mA | 0 | 2 | 3 | 4 | 6 | 8 | 10 | 12 | 14 | 15.7
Závislost frekvence a výstupního napětí pú signálu na napájecím napětí | [10 empty] | U / V | 1.438 | 1.4375 | 1.437 | 1.436 | 1.433 | 1.431 | 1.426 | 1.42 | 1.414 | 1.406
O. s aproximačním funkčním měničem
Č. m. | 1 | 2 | 3 | 4 | 5 | 6 | 7 | 8 | 9 | 10 | Č. m. | 1 | 2 | 3 | 4 | 5 | 6 | 7 | 8 | 9 | 10
UCC / V | 5 | 6 | 7 | 8 | 9 | 10 | 11 | 12 | 13 | 14 | I / mA | 0 | 1 | 2 | 3 | 4 | 5 | 6 | 7 | 8 | 8.1
f / kHz | 735 | 753 | 766 | 776 | 783 | 788 | 795 | 798 | 801 | 804 | U / V | 6.95 | 6.948 | 6.9465 | 6.945 | 6.944 | 6.9435 | 6.943 | 6.942 | 6.9415 | 6.941
Ump / V | 4.38 | 5.15 | 6.17 | 7.03 | 7.82 | 8.68 | 9.71 | 10.52 | 11.4 | 12.42
Výstupní útlumový článek
Generátor trojúhelník - TTL
[15 empty] | U1 = | 1 | Rvýstt = | 50
Parametry | [10 empty] | Č. m. | ¦aut¦ / dB | U2 / mV | ¦aun¦ / dB | ¦Dau¦/dB | Rvýst / W | DRvýst / W
[11 empty] | 1 | 10 | 318 | 9.9515 | 0.048542 | 49.7573 | -0.24271
f / kHz | Umt / V | UTTLL / mV |  | UTTLH / V | [6 empty] | 2 | 20 | 98 | 20.1755 | 0.17548 | 50.4387 | 0.4387
2.02 | 0.502 | 62.5 |  | 3.813 | [6 empty] | 3 | 30 | 31.7 | 29.9788 | 0.021185 | 49.9647 | -0.035309
[11 empty] | 4 | 40 | 10.5 | 39.5762 | 0.42379 | 49.4703 | -0.52973
Závislost kmitočtu na vstupním napětí | [10 empty] | 5 | 50 | 3 | 50.4576 | 0.45757 | 50.4576 | 0.45757
[11 empty] | 6 | 60 | 0.8 | 61.9382 | 1.9382 | 51.6152 | 1.6152
Č. m. | 1 | 2 | 3 | 4 | 5 | 6 | 7 | 8 | 9 | 10 |  | 2: max dau =; 4: 3.2303; 5: max dRvýst =; 7: 3.2303
U1 / V | 0 | 0.5 | 1 | 1.5 | 2 | 2.5 | 3 | 3.5 | 4 | 5
f / kHz | 2.02 | 2.14 | 2.25 | 2.36 | 2.48 | 2.6 | 2.71 | 2.79 | 2.78 | 2.73